## instruction
instruction | assembly format | OPCODE | FUNC3 | FUNC7 | type
add | add rd, rs1, rs2 | 0110011 | 000 | 0000000 | R
sub | sub rd, rs1, rs2 | 0110011 | 000 | 0100000 | R
addi | addi rd, rs1, imm | 0010011 | 000 | N/A | I
sll | sll rd, rs1, rs2 | 0110011 | 001 | 0000000 | R
slli | slli rd, rs1, shamt | 0010011 | 001 | 0000000 | I
sra | sra rd, rs1, rs2 | 0110011 | 101 | 0100000 | R
srl | srl rd, rs1, rs2 | 0110011 | 101 | 0000000 | R
srli | srli rd, rs1, shamt | 0010011 | 101 | 0000000 | I
srai | srai rd, rs1, shamt | 0010011 | 101 | 0100000 | I
slt | slt rd, rs1, rs2 | 0110011 | 010 | 0000000 | R
slti | slti rd, rs1, imm | 0010011 | 010 | N/A | I
sltu | sltu rd, rs1, rs2 | 0110011 | 011 | 0000000 | R
sltiu | sltiu rd, rs1, imm | 0010011 | 011 | N/A | I
or | or rd, rs1, rs2 | 0110011 | 110 | 0000000 | R
ori | ori rd, rs1, imm | 0010011 | 110 | N/A | I
and | and rd, rs1, rs2 | 0110011 | 111 | 0000000 | R
andi | andi rd, rs1, imm | 0010011 | 111 | N/A | I
xor | xor rd, rs1, rs2 | 0110011 | 100 | 0000000 | R
xori | xori rd, rs1, imm | 0010011 | 100 | N/A | I
jal | jal rd, offset | 1101111 | N/A | N/A | J
jalr | jal rd, rs1, offset | 1100111 | 000 | N/A | I
bne | bne rs1, rs2, offset | 1100011 | 001 | N/A | B
beq | beq rs1, rs2, offset | 1100011 | 000 | N/A | B
blt | blt rs1, rs2, offset | 1100011 | 100 | N/A | B
bge | bge rs1, rs2, offset | 1100011 | 101 | N/A | B
bltu | bltu rs1, rs2, offset | 1100011 | 110 | N/A | B
bgeu | bgeu rs1, rs2, offset | 1100011 | 111 | N/A | B
lw | lw rd, offset(rs1) | 0000011 | 010 | N/A | I
sw | sw rs2, offset(rs1) | 0100011 | 010 | N/A | S

## signal
instruction
add
sub
addi
sll
slli
sra
srl
srli
srai
slt
slti
sltu
sltiu
or
ori
and
andi
xor
xori
jal
jalr
bne
beq
blt
bge
bltu
bgeu
lw
sw